## Arkusz1
Załącznik nr 1 do OPISU PRZEDMIOTU ZAMÓWIENIA
Zestawienie robót budowlanych zadania pn.: „Adaptacja pomieszczeń na potrzeby biurowe w budynku A”
Lp | Opis robót | jedn. | ilość
1 | Prace demontażowe
1.1 | Demontaż kraty przed drzwiami wejściowymi do pom. nr 1 | szt. | 1
1.2 | Demontaż ściany z płyty g-k (w tym: kraty i okna) między pomieszczeniami nr 1 i 2 | m2 | 15.62
1.3 | Demontaż sufitu podwieszonego w pom. nr 1 | m2 | 20.55
1.4 | Demontaż oświetlenia (lamp sufitowych) w pom. nr 1 | szt. | 2
1.5 | Demontaż wentylatora (wiatraka) sufitowego | szt. | 1
1.6 | Demontaż czujki dymu | szt. | 1
1.7 | Demontaż nieużywanej szafki natynkowej o wym. 20x20 i korytka kablowego plastikowego dł. 2m | szt. | 1
1.8 | Demontaż warstw podłogowych (gresu technicznego, cokolików i warstw wyrównawczych) o zmiennej wysokości gr. 4-7 cm w pom. 1 | m2 | 20.55
1.9 | Demontaż wykładziny dywanowej w pom. 2 | m2 | 13.55
2 | Wykonanie instalacji elektrycznych
2.1 | wykonanie podtynkowej (w bruzdach ściennych) instalacji okablowania doprowadzającej zasilanie do gniazd zasilających z rozdzielnicy (zlokalizowanej na przyległej ścianie do pom. nr 1) dostępnej od strony korytarza | kpl. | 1
2.2 | wykonanie podtynkowej (w bruzdach ściennych) instalacji okablowania do gniazd internetowych | kpl. | 1
2.3 | ułożenie przewodów w istniejących korytkach kablowych z serwerowni znajdującej się w odległości ok. 10 m po drugiej stronie korytarza | kpl. | 1
2.4 | montaż podwójnych gniazd zasilających 230V (DATA) z zabezpieczeniem przed wpięciem do gniazda niepożądanych odbiorników (np. czajników elektrycznych itp.) do zasilania trzech stanowisk komputerowych | szt. | 3
2.5 | montaż podwójnych gniazd zasilających 230V | szt. | 2
2.6 | montaż podwójnych gniazd internetowych RJ 45 (trzy do stanowisk komputerowych i jedno do kserokopiarki) | szt. | 4
2.7 | Montaż lamp oświetleniowych (wcześniej zdemontowanych) w pom. nr 1 | szt. | 2
3 | Prace wykończeniowe
3.1 | Zabezpieczanie istniejących podłóg z wykładziny i płytek ceramicznych w pom. 3 i 4, stosownymi materiałami, tak aby uniknąć ich zniszczenia w trakcie prowadzenia prac remontowych | m2 | 35
3.2 | Wykonanie zabudowy wnęki otworu drzwiowego z płyt g-k od strony pomieszczenia nr 4, istniejące drzwi przeznaczone do pozostawienia należy zamknąć na klucz, a powstałą pustkę pomiędzy płytą g-k i drzwiami - wypełnić wełną mineralną | m2 | 2
3.3 | Przygotowanie ścian i sufitów, gruntowanie ścian i sufitów, malowanie ścian i sufitów wraz z niezbędnymi naprawami o łącznej powierzchni gruntowania i malowania: | m2 | 300
3.4 | Wykonanie wylewki samopoziomującej w pom. 1 | m2 | 23
3.5 | Ułożenie wykładziny dywanowej w pomieszczeniu powstałym po połączeniu pom. 1 i 2 | m2 | 36.5
3.6 | Wywóz gruzu i śmieci po remoncie (np. typu Big Bag lub kontener; w zależności od ilości gruzu i śmieci) | kpl. | 1